## канализация
ТАБЛИЦА РАСЧЕТА для составления КП на канализацию (К1 и К2)
№ п\п | Наименование работ и затрат с учетом материалов | ед.изм. | Объем | цена единицы с НДС, руб. | Полная стоимость с НДС, руб. | Примечание
Демонтаж асфальта
| Резка асфальта | пм |  | 420 | 0
| демонтаж асфальта | м2 |  | 132 | 0
| вывоз асфальта | м3 |  | 372 | 0
| восстановление асфальта | м3 |  | 2300 | 0
| ИТОГО по разделу: |  |  |  | 0
ЗЕМЛЯНЫЕ РАБОТЫ по разработке траншеи для всех трубопровод средний д=160 мм L=-30 п.м. под асфальт
| Разработка траншеи для трубы д=160 мм L=30 п.м. H=2 м V= Вв+Вн *h*L 2 | м3 |  | 262 | 0
| Устройство песчаного основания (работа) Объем = Шир*длина | м2 |  | 210 | 0
| Песок материалы: | м3 |  | 720 | 0
| Вывоз грунта | м³ |  | 410 | 0
| Обратная засыпка песком V=(Вв+Вн)/2*h*L-(объем трубы) | м3 |  | 480 | 0
| Материалы: ПЕСОК | м3 |  | 720 | 0
| щебень | м3 |  | 2160 | 0
| Обратная засыпка щебнем V=Вв*L*h, где h=hпо профилю - (0,2+0,5+Дн) | м3 |  | 480 | 0
| ИТОГО работа |  |  |  | 0
| Итого материалы |  |  |  | 0
ЗЕМЛЯНЫЕ РАБОТЫ по разработке траншеи для прокладки трубы (газон)
| Разработка траншеи L=11 п.м. H=2 м V= Вв+Вн *h*L 2 | м3 |  | 252 | 0
| Устройство песчаного основания (работа) Объем = Шир*длина | м2 |  | 180 | 0
| Песок материалы: | м3 |  | 660 | 0
| Вывоз грунта | м³ |  | 372 | 0
| Обратная засыпка песком V=(Вв+Вн)/2*h*L-(объем трубы) | м3 |  | 420 | 0
| Материалы: ПЕСОК | м3 |  | 660 | 0
| Обратная засыпка грунтом V=Вв*L*h, где h=hпо профилю - (0,2+0,5+Дн) | м3 |  | 420 | 0
| ИТОГО работа |  |  |  | 0
| Итого материалы |  |  |  | 0
Монтаж колодцев, прокладка трубопроводов
| монтаж колодцев д=1000 | шт |  | 62000 | 0
| монтаж колодца ДК | шт |  | 54000 | 0
| монтаж задвижки д=200 | шт |  | 12000 | 0
| прокладка трубы д=200 | пм |  | 4300 | 0
| прокладка трубы д=160 мм | пм |  | 1000 | 0
| монтаж выпуска д=110 ПВХ | шт |  | 15000 | 0
| фильтр Эковод | шт |  | 140000 | 0
| труба ПП Прагма д=160 мм | шт |  | 22222 | 0
| Труба ПП Прагма д=200 | шт |  | 2600
| задвижка шиберная д=200 мм | шт |  | 70000
| ИТОГО РАБОТА: | шт |  |  | 0
| ИТОГО Материалы: |  |  |  | 0
ГИДРАВЛИЧЕСКИЕ ИСПЫТАНИЯ
| По канализации (15000 руб.- участок) | шт |  | 10000
СОГЛАСОВАНИЯ , ПРОМЫВКА, ПОЛУЧЕНИЕ акта ТО
| теледиагностика | пм |  | 500 | 0
| Получение актов ТО и подготовка ИД |  |  |  | 150000
| Согласования с владельцами сетей |  |  |  | 20000
| востановление газона | м2 |  | 550 | 0
ИТОГО по разделу:
| ИТОГОВАЯ СТОИМОСТЬ ПО ВОДОПРОВОДУ: |  |  |  | 0